## parameters
bron | parameter | unit | uitleg | excel bron | opmerking
excel_algemeen | a_bodemhoogte | m | bodemhoogte | uitgangspunten>D12 | uit te rekenen. tov NAP
excel_algemeen | a_drain | ha | drain oppervlakte | uitgangspunten>D8 * 10000 | origineel in m2
excel_algemeen | a_gemengd | ha | gemengd oppervlakte | uitgangspunten>D10 * 10000 | origineel in m2
excel_algemeen | a_slootdiepte | m | slootdiepte | uitgangspunten>G12 | = streefpeil - bodemhoogte
excel_algemeen | a_tot | ha | totaal oppervlakte | uitgangspunten>D7 * 10000 | origineel in m2
excel_algemeen | a_verhard | ha | verhard oppervlakte | uitgangspunten>D9 * 10000 | origineel in m2
excel_algemeen | a_water | ha | water oppervlakte | uitgangspunten>D11 * 10000 | origineel in m2
kopTab (Maarten) | agrarisch | - | shape agrarisch (1) of niet (0)
bodem_blgg | b_cacec |  | cacec
bodem_blgg | b_camg | - | camg
bodem_blgg | b_clay | % | clay
bodem_blgg | b_cn | - | cn
bodem_blgg | b_kzk | % | kzk
bodem_blgg | b_nlv | kg/ha | nlv |  | Stikstofleverend vermogen van de bodem
bodem_blgg | b_ntot | mg N/ha | N totaal
bodem_blgg | b_pae | mg P/kg | pae
bodem_blgg | b_pal | mg P2O5/100g | pal
bodem_blgg | b_ph | - | ph
bodem_blgg | b_plos1 | ? | plos1 |  | uitleg geven
bodem_blgg | b_plos2 | ? | plos2 |  | uitleg geven
bodem_blgg | b_pmn | mg N/kg ? | Pot mineraliseerbare N
bodem_blgg | b_pmn2 | mg N/kg ? | idem, andere berekening
bodem_blgg | b_pox | mmol P/kg | pox
bodem_blgg | b_pvg | ? | pvg
bodem_blgg | b_som | % | Organische stof
bodem_blgg | b_stot | mg S/kg | stot
giab | g_bedrijven | - | aantal bedrijven
giab | g_bouw | ha | sum bouw ha
giab | g_gras | ha | sum gras ha
giab | g_nat | ha | sum natuur ha
initiator | i_bt1 | - | Bodemtype | BT | ZAND,KLEI,VEEN,LOSS
initiator | i_bt2 | - | Bodemtype | SOIL | SP,SR,SC,IN,IC,LN,CN,CC,PK,PN,PS,PC,PP
initiator | i_GEW | - | Gewastype | GEW | GRS,MAI,POT,WHE,SUG,OVW,OVA,EMP,GRN,DEC,HEA
initiator | i_GWT | - | Grondwatertrap | GT | Droog,Vochtig,Nat
initiator | i_Ndm | kg/ha | input dierlijke mest | Ninam
initiator | i_Nkm | kg/ha | input kunstmest | Ninfe
initiator | i_PAL1 | - | laag 0-5 cm (molaire Pox/(Fe+Al)ox ratio) | Palfe1
initiator | i_PAL2 | - | laag 5-20 cm (molaire Pox/(Fe+Al)ox ratio) | Palfe2
initiator | i_PAL3 | - | laag 20-50 cm (molaire Pox/(Fe+Al)ox ratio) | Palfe3
initiator | i_Pdm | kg/ha | input dierlijke mest | Pinam
initiator | i_Pkm | kg/ha | input kunstmest | Pinfe
initiator | i_POX | mmol/kg | P oxalaat | Poxt
initiator | i_VEG | - | Gewastype | VEG | GRS,MAI,OVE,NAT
gxg | j_ghg | m | gemiddelde hoogste grondwaterstand
gxg | j_glg | m | gemiddelde laagste grondwaterstand |  | j van jos. Gemiddelde van alle percelen van elke EAG/polder
bodemkaart | k_cijfer | - | textuurcode |  | zie bijvoorbeeld https://www.zeeuwsbodemvenster.nl/sites/zl-bodemvenster/files/uitleg_legendacodes_bodemkaart.pdf
bodemkaart | k_letter | - | subgroepcode |  | lukt nog niet om dit er in te krijgen, is wel mogelijk.
excel_p_inlaat | p_i_afstroom | mg P/m2/dag | P in afstroming | YR: Q+P_jr> AO MND: Q+P_mnd>AO
excel_p_inlaat | p_i_drain | mg P/m2/dag | P in drainage | YR: Q+P_jr> AM MND: Q+P_mnd>AM
excel_p_inlaat | p_i_inlaten | mg P/m2/dag | P in inlaten | YR: Q+P_jr> AP:AT MND: Q+P_mnd>AP:AT
excel_p_inlaat | p_i_kwel | mg P/m2/dag | P in kwel | YR: Q+P_jr> AJ MND: Q+P_mnd>AJ
excel_p_inlaat | p_i_neerslag | mg P/m2/dag | P in neerslag | YR: Q+P_jr> AI MND: Q+P_mnd>AI
excel_p_inlaat | p_i_riol | mg P/m2/dag | P in riool | YR: Q+P_jr> AL MND: Q+P_mnd>AL
excel_p_inlaat | p_i_uitspoel | mg P/m2/dag | P in uitspoeling | YR: Q+P_jr> AN MND: Q+P_mnd>AN
excel_p_inlaat | p_i_verhard | mg P/m2/dag | P in verhard | YR: Q+P_jr> AK MND: Q+P_mnd>AK
excel_p_uitlaat | p_uit_gm3 | MND: g P /m3 | gemeten concentratie | MND: Q+P_mnd>E
excel_p_uitlaat | p_uit_mgm2 | YR: mg P /jaar MND mg P/ maand | P in uitlaat | YR: Q+P_jr> BX MND: Q+P_mnd>BK | bij jaar: p_uit_mgm2dag*365. bij maand p_uit_mgm2dag*(aantal dagen van die maand)
excel_p_uitlaat | p_uit_mgm2dag | mg P/m2/dag | P in uitlaat | YR: Q+P_jr> BX MND: Q+P_mnd>BK
excel_water | w_berging | m3/dag | berging | YR: Q+P_jr> AB MND: Q+P_mnd> AB
excel_water | w_debiet | mm/dag | debiet | YR: Q+P_jr> D MND: Q+P_mnd>D
excel_water_inlaat | w_i_afstroom | m3/dag | afstroming | YR: Q+P_jr> L MND: Q+P_mnd>L
excel_water_inlaat | w_i_drain | m3/dag | drainage | YR: Q+P_jr> J MND: Q+P_mnd>J
excel_water_inlaat | w_i_inlaten | m3/dag | inlaten | YR: Q+P_jr> sum(M:Q) MND: Q+P_mnd>sum(M:Q) | Som van alle inlaten (max 5)
excel_water_inlaat | w_i_kwel | m3/dag | kwel | YR: Q+P_jr> G MND: Q+P_mnd>G
excel_water_inlaat | w_i_neerslag | m3/dag | neerslag | YR: Q+P_jr> F MND: Q+P_mnd>F
excel_water_inlaat | w_i_riol | m3/dag | riool | YR: Q+P_jr> I MND: Q+P_mnd>I
excel_water_inlaat | w_i_uitspoel | m3/dag | uitspoeling | YR: Q+P_jr> K MND: Q+P_mnd>K
excel_water_inlaat | w_i_verhard | m3/dag | verhard | YR: Q+P_jr> H MND: Q+P_mnd>H
excel_water | w_maalstaat | m3/dag | maalstaat | YR: Q+P_jr> AD MND: Q+P_mnd>AD
excel_water_uitlaat | w_o_intrek | m3/dag | intrekking | YR: Q+P_jr> U MND: Q+P_mnd>U
excel_water_uitlaat | w_o_uitlaten | m3/dag | uitlaten | YR: Q+P_jr> sum(V:Z) MND: Q+P_mnd>sum(V:Z)
excel_water_uitlaat | w_o_verdamping | m3/dag | verdamping | YR: Q+P_jr> S MND: Q+P_mnd>S
excel_water_uitlaat | w_o_wegzijg | m3/dag | wegzijging | YR: Q+P_jr> T MND: Q+P_mnd>T
excel_water | w_peil | m | Waterpeil | YR: Q+P_jr> B MND: Q+P_mnd>B | tov NAP
excel_water | w_sluitfout | m3/dag | sluitfout | YR: Q+P_jr> AC MND: Q+P_mnd>AC
excel_water | w_volume | m3 | Volume | YR: Q+P_jr> C MND: Q+P_mnd>C

## sheets
sheet | uitleg
bal1 | per eenheid (EAG of GAF) het meerjarig gemiddelde van de excelbalansen + de geaggregeerde data van de andere bronnen
bal2 | per eenheid (EAG of GAF) de jaarbalansen + de geaggregeerde data van de andere bronnen
bal3 | per eenheid (EAG of GAF) de maandbalansen (elke maand voor elk jaar) + de geaggregeerde data van de andere bronnen
bal4 | per eenheid (EAG of GAF) het maandgemiddelde voor alle jaren (dus bijv. gemiddelde neerslag in van alle januaries) + de geaggregeerde data van de andere bronnen
bal5 | per eenheid (EAG of GAF) de seizoensbalansen (zomer+winter gemiddelde voor elk jaar)+ de geaggregeerde data van de andere bronnen
bal6 | per eenheid (EAG of GAF) de seizoensgemiddelden (gemiddelde z+w waardes over alle jaren) + de geaggregeerde data van de andere bronnen